## Образец сметы 2022
Приложение №5 кметодике ценообразования
СОГЛАСОВАНО: | [9 empty] | УТВЕРЖДАЮ:
Должность руководителя подрядной организации | [8 empty] | Директор по инвестициям АО "РЭС" | [5 empty] | Должность руководителя подрядной организации | Директор по инвестициям АО "РЭС"
Устинова Е.П.
"____" ________________ 2023 года | [12 empty] | "____" ________________ 2023 года
доверенность №520/22 от 17.11.2022г.
п.1.1 договора - Строительство эл. сетей 10-0,4 кВ в рамках типовых договоров по технологическому присоединению с инвест.составляющей | [16 empty] | Строительство эл. сетей 10-0,4 кВ в рамках типовых договоров по технологическому присоединению с инвест.составляющей
(наименование стройки)
ЛОКАЛЬНАЯ СМЕТА № 1
(локальная смета)
на Строительство КЛ, Далее наименование объекта по п.1.1 ТЗ - ЛЭП-0,4кВ от ЛЭП-0,4 кВ Л-3 ТП-95б до участка заявителя, г. Бердск, ТСЖ Жемчужина | [17 empty] | на Строительство КЛ, ЛЭП-0,4кВ от ЛЭП-0,4 кВ Л-3 ТП-95б до участка заявителя, г. Бердск, ТСЖ Жемчужина
(наименование работ и затрат, наименование объекта)
| Основание: | № договора, № РД, при наличии технического акта указать номер!
| Сметная стоимость |  | 833.95 | руб.
| строительных работ |  | 694.96 | руб.
| Средства на оплату труда |  | 88.91 | руб.
| Сметная трудоемкость |  | 0.17 | чел.час
| Составлен(а) в текущих (прогнозных) ценах по состоянию на |  |  | 3 кв. 2022г.
№ п/п | Шифр и номер позиции норматива | Наименование работ и затрат, единица измерения |  | Кол-во | Стоимость единицы, руб. |  |  | Общая стоимость, руб. |  |  |  | Затраты труда рабочих, чел.-ч, не занятых обслуживанием машин
[5 empty] | Всего | эксплуатации машин | мате-риалы | Всего | оплаты труда | эксплуатации машин | мате-риалы
[5 empty] | оплаты труда | в т.ч. оплаты труда |  |  |  | в т.ч. оплаты труда |  | на единицу | всего
1 | 2 | 3 |  | 4 | 5 | 6 | 7 | 8 | 9 | 10 | 11 | 12 | 13
Раздел 1. Строительство | [18 empty] | Раздел 1. Строительство
2 | ФЕР01-02-027-01 Приказ Минстроя России от 26.12.2019 №876/пр | Планировка площадей: механизированным способом, группа грунтов 1 (1000 м2) |  | 0.001 | 1382.04 | 1 382,04 569,35 |  | 1.38 |  | 1,38 0,57 |  | 0 | 0 | [6 empty] | Планировка площадей: механизированным способом, группа грунтов 1 (1000 м2)
| Приказ от 07.07.2022 № 557/пр прил.8 табл.1 п.5 | Производство работ осуществляется в стесненных условиях населенных пунктов ОЗП=1,15; ЭМ=1,15; ЗПМ=1,15; ТЗ=1,15; ТЗМ=1,15 | [18 empty] | Производство работ осуществляется в стесненных условиях населенных пунктов ОЗП=1,15; ЭМ=1,15; ЗПМ=1,15; ТЗ=1,15; ТЗМ=1,15
| Приказ от 07.07.2022 № 557/пр прил.8 табл.1 п.4 | Производство работ осуществляется в охранной зоне действующей воздушной линии электропередачи, вблизи объектов, находящихся под напряжением, внутри объектов капитального строительства, внутренняя проводка в которых не обесточена, если это приведет к ограничению действий рабочих в соответствии с требованиями техники безопасности ОЗП=1,2; ЭМ=1,2; ЗПМ=1,2; ТЗ=1,2; ТЗМ=1,2 | [18 empty] | Производство работ осуществляется в охранной зоне действующей воздушной линии электропередачи, вблизи объектов, находящихся под напряжением, внутри объектов капитального строительства, внутренняя проводка в которых не обесточена, если это приведет к ограничению действий рабочих в соответствии с требованиями техники безопасности ОЗП=1,2; ЭМ=1,2; ЗПМ=1,2; ТЗ=1,2; ТЗМ=1,2
| (54)-1, ФЕР, 3 кв 2022 (СМР), Письмо Минстроя России от 15.08.2022 г. №40506-ИФ/09 прил.1 | ИНДЕКС К ПОЗИЦИИ: Прочие объекты ОЗП=36,38; ЭМ=12,31; ЗПМ=36,38; МАТ=8,08 | [19 empty] | ИНДЕКС К ПОЗИЦИИ: Прочие объекты ОЗП=36,38; ЭМ=12,31; ЗПМ=36,38; МАТ=8,08
|  |  | Накладные расходы 89% ФОТ (от 0,57) | 8: 0.51
|  |  | Сметная прибыль 41% ФОТ (от 0,57) | 8: 0.23
|  |  | Итого c накладными и см. прибылью | 8: 2.12
3 | ФЕР27-04-016-05 Приказ Минстроя России от 01.06.2020 №294/пр | Устройство прослойки из нетканого синтетического материала (НСМ) в земляном полотне: в "обойме" (1000 м2) |  | 0.001 | 43 733,16 29 191,31 | 14 529,25 5 093,93 | 12.6 | 43.73 | 29.19 | 14,53 5,09 | 0.01 | 100.06 | 0.1 | [6 empty] | Устройство прослойки из нетканого синтетического материала (НСМ) в земляном полотне: в "обойме" (1000 м2)
| Приказ от 07.07.2022 № 557/пр прил.8 табл.1 п.5 | Производство работ осуществляется в стесненных условиях населенных пунктов ОЗП=1,15; ЭМ=1,15; ЗПМ=1,15; ТЗ=1,15; ТЗМ=1,15 | [18 empty] | Производство работ осуществляется в стесненных условиях населенных пунктов ОЗП=1,15; ЭМ=1,15; ЗПМ=1,15; ТЗ=1,15; ТЗМ=1,15
| Приказ от 07.07.2022 № 557/пр прил.8 табл.1 п.4 | Производство работ осуществляется в охранной зоне действующей воздушной линии электропередачи, вблизи объектов, находящихся под напряжением, внутри объектов капитального строительства, внутренняя проводка в которых не обесточена, если это приведет к ограничению действий рабочих в соответствии с требованиями техники безопасности ОЗП=1,2; ЭМ=1,2; ЗПМ=1,2; ТЗ=1,2; ТЗМ=1,2 | [18 empty] | Производство работ осуществляется в охранной зоне действующей воздушной линии электропередачи, вблизи объектов, находящихся под напряжением, внутри объектов капитального строительства, внутренняя проводка в которых не обесточена, если это приведет к ограничению действий рабочих в соответствии с требованиями техники безопасности ОЗП=1,2; ЭМ=1,2; ЗПМ=1,2; ТЗ=1,2; ТЗМ=1,2
| (54)-1, ФЕР, 3 кв 2022 (СМР), Письмо Минстроя России от 15.08.2022 г. №40506-ИФ/09 прил.1 | ИНДЕКС К ПОЗИЦИИ: Прочие объекты ОЗП=36,38; ЭМ=12,31; ЗПМ=36,38; МАТ=8,08 | [19 empty] | ИНДЕКС К ПОЗИЦИИ: Прочие объекты ОЗП=36,38; ЭМ=12,31; ЗПМ=36,38; МАТ=8,08
|  |  | Накладные расходы 147% ФОТ (от 34,28) | 8: 50.39
|  |  | Сметная прибыль 134% ФОТ (от 34,28) | 8: 45.94
|  |  | Итого c накладными и см. прибылью | 8: 140.06
1 | ФССЦ-01.7.12.05-0053 Приказ Минстроя России от 01.06.2020 №294/пр | Геотекстиль нетканый из полиэфирного волокна, иглопробивной, поверхностная плотность 200 г/м2 (м2) |  | 1 | 44.12 |  | 44.12 | 44.12 |  |  | 44.12 | 0 | 0 | [6 empty] | Геотекстиль нетканый из полиэфирного волокна, иглопробивной, поверхностная плотность 200 г/м2 (м2)
| (54)-1, ФЕР, 3 кв 2022 (СМР), Письмо Минстроя России от 15.08.2022 г. №40506-ИФ/09 прил.1 | ИНДЕКС К ПОЗИЦИИ: Прочие объекты ОЗП=36,38; ЭМ=12,31; ЗПМ=36,38; МАТ=8,08 | [19 empty] | ИНДЕКС К ПОЗИЦИИ: Прочие объекты ОЗП=36,38; ЭМ=12,31; ЗПМ=36,38; МАТ=8,08
5 | ФЕР27-04-009-01 Приказ Минстроя России от 01.06.2020 №294/пр | Устройство оснований толщиной 12 см из щебня фракции 70-120 мм: однослойных (1000 м2) |  | 0.001 | 267 793,26 21 812,72 | 144 622,43 23 599,71 | 101358.11 | 267.79 | 21.81 | 144,62 23,60 | 101.36 | 73.39 | 0.07 | [6 empty] | Устройство оснований толщиной 12 см из щебня фракции 70-120 мм: однослойных (1000 м2)
| Приказ от 07.07.2022 № 557/пр прил.8 табл.1 п.5 | Производство работ осуществляется в стесненных условиях населенных пунктов ОЗП=1,15; ЭМ=1,15; ЗПМ=1,15; ТЗ=1,15; ТЗМ=1,15 | [18 empty] | Производство работ осуществляется в стесненных условиях населенных пунктов ОЗП=1,15; ЭМ=1,15; ЗПМ=1,15; ТЗ=1,15; ТЗМ=1,15
| Приказ от 07.07.2022 № 557/пр прил.8 табл.1 п.4 | Производство работ осуществляется в охранной зоне действующей воздушной линии электропередачи, вблизи объектов, находящихся под напряжением, внутри объектов капитального строительства, внутренняя проводка в которых не обесточена, если это приведет к ограничению действий рабочих в соответствии с требованиями техники безопасности ОЗП=1,2; ЭМ=1,2; ЗПМ=1,2; ТЗ=1,2; ТЗМ=1,2 | [18 empty] | Производство работ осуществляется в охранной зоне действующей воздушной линии электропередачи, вблизи объектов, находящихся под напряжением, внутри объектов капитального строительства, внутренняя проводка в которых не обесточена, если это приведет к ограничению действий рабочих в соответствии с требованиями техники безопасности ОЗП=1,2; ЭМ=1,2; ЗПМ=1,2; ТЗ=1,2; ТЗМ=1,2
| (54)-1, ФЕР, 3 кв 2022 (СМР), Письмо Минстроя России от 15.08.2022 г. №40506-ИФ/09 прил.1 | ИНДЕКС К ПОЗИЦИИ: Прочие объекты ОЗП=36,38; ЭМ=12,31; ЗПМ=36,38; МАТ=8,08 | [19 empty] | ИНДЕКС К ПОЗИЦИИ: Прочие объекты ОЗП=36,38; ЭМ=12,31; ЗПМ=36,38; МАТ=8,08
|  |  | Накладные расходы 147% ФОТ (от 45,41) | 8: 66.75
|  |  | Сметная прибыль 134% ФОТ (от 45,41) | 8: 60.85
|  |  | Итого c накладными и см. прибылью | 8: 395.39
6 | ФЕР27-04-009-03 Приказ Минстроя России от 01.06.2020 №294/пр | На каждый 1 см изменения толщины слоя добавлять или исключать к расценкам 27-04-009-01, 27-04-009-02 (1000 м2) |  | 0.001 | 88 961,51 1 395,54 | 46 597,54 7 246,90 | 40968.43 | 88.96 | 1.4 | 46,60 7,25 | 40.96 | 4.69 | 0 | [6 empty] | На каждый 1 см изменения толщины слоя добавлять или исключать к расценкам 27-04-009-01, 27-04-009-02 (1000 м2)
|  | (до толщины 20 см) ПЗ=5 (ОЗП=5; ЭМ=5 к расх.; ЗПМ=5; МАТ=5 к расх.; ТЗ=5; ТЗМ=5) | [18 empty] | (до толщины 20 см) ПЗ=5 (ОЗП=5; ЭМ=5 к расх.; ЗПМ=5; МАТ=5 к расх.; ТЗ=5; ТЗМ=5)
| Приказ от 07.07.2022 № 557/пр прил.8 табл.1 п.5 | Производство работ осуществляется в стесненных условиях населенных пунктов ОЗП=1,15; ЭМ=1,15; ЗПМ=1,15; ТЗ=1,15; ТЗМ=1,15 | [18 empty] | Производство работ осуществляется в стесненных условиях населенных пунктов ОЗП=1,15; ЭМ=1,15; ЗПМ=1,15; ТЗ=1,15; ТЗМ=1,15
| Приказ от 07.07.2022 № 557/пр прил.8 табл.1 п.4 | Производство работ осуществляется в охранной зоне действующей воздушной линии электропередачи, вблизи объектов, находящихся под напряжением, внутри объектов капитального строительства, внутренняя проводка в которых не обесточена, если это приведет к ограничению действий рабочих в соответствии с требованиями техники безопасности ОЗП=1,2; ЭМ=1,2; ЗПМ=1,2; ТЗ=1,2; ТЗМ=1,2 | [18 empty] | Производство работ осуществляется в охранной зоне действующей воздушной линии электропередачи, вблизи объектов, находящихся под напряжением, внутри объектов капитального строительства, внутренняя проводка в которых не обесточена, если это приведет к ограничению действий рабочих в соответствии с требованиями техники безопасности ОЗП=1,2; ЭМ=1,2; ЗПМ=1,2; ТЗ=1,2; ТЗМ=1,2
| (54)-1, ФЕР, 3 кв 2022 (СМР), Письмо Минстроя России от 15.08.2022 г. №40506-ИФ/09 прил.1 | ИНДЕКС К ПОЗИЦИИ: Прочие объекты ОЗП=36,38; ЭМ=12,31; ЗПМ=36,38; МАТ=8,08 | [19 empty] | ИНДЕКС К ПОЗИЦИИ: Прочие объекты ОЗП=36,38; ЭМ=12,31; ЗПМ=36,38; МАТ=8,08
|  |  | Накладные расходы 147% ФОТ (от 8,65) | 8: 12.72
|  |  | Сметная прибыль 134% ФОТ (от 8,65) | 8: 11.59
|  |  | Итого c накладными и см. прибылью | 8: 113.27
Итого прямые затраты по смете в текущих ценах |  |  |  | 8: 445.98; 9: 52.4; 10: 207,13 36,51; 11: 186.45; 13: 0.17 | [9 empty] | Итого прямые затраты по смете в текущих ценах
Накладные расходы |  |  |  | 8: 130.37 | [9 empty] | Накладные расходы
Сметная прибыль |  |  |  | 8: 118.61 | [9 empty] | Сметная прибыль
Итоги по смете с учетом тендерного коэффициента 0,1234567 | [22 empty] | Итоги по смете: | bar: 4 to 7
Строительные работы |  |  |  | 8: 85.7975; 13: 0.17 | [10 empty] | Земляные работы, выполняемые по другим видам работ (подготовительным, сопутствующим, укрепительным)
Итого |  |  |  | 8: 85.7975; 13: 0.17 | разделитель групп рязрядов | [9 empty] | Итого
В том числе: | [23 empty] | В том числе:
Материалы |  |  |  | 8: 23.0185 | [10 empty] | Материалы
Машины и механизмы |  |  |  | 8: 25.5716 | [10 empty] | Машины и механизмы
ФОТ |  |  |  | 8: 10.9765 | [10 empty] | ФОТ
Накладные расходы |  |  |  | 8: 16.095 | [10 empty] | Накладные расходы
Сметная прибыль |  |  |  | 8: 14.6432 | [10 empty] | Сметная прибыль
НДС 20% |  |  |  | 8: 17.1595 | разделитель групп рязрядов | [9 empty] | НДС 20%
ВСЕГО по смете |  |  |  | 8: 102.957; 13: 0.17 | разделитель групп рязрядов | [10 empty] | ВСЕГО по смете
Принял: ____________________________ Ведущий инженер ОСДиЦ
[должность, подпись (инициалы, фамилия)]
Сдал: ____________________________ Должность со стороны подрядной организации
[должность, подпись (инициалы, фамилия)]

## настройка параметров
1. Расчет/Базисно-индексный метод с применением индексов по статьям затрат в позициях локальной сметы.
2. Методика 2020 галочку не ставим, способ расчета к-тов уровневый.
3. Промежуточное кругление до копеек
4. Коэффициенты к итогам применяем в каждой позиции.
Примечание: При наличии понижающего к-та к стоимости договора - способ учета при подведении итогов.
5. Действущие справочники по НР и СП на момент согласования.
6. Индексы применять по статьям затрат в каждой позиции.
7. Обязательно указать всю информацию по договору в файл гранда, для правильной выгрузки смет, КС-2, КС-3
8. Правильное применение тендерного коэффициента по условиям договора.
в гранде тендерный не отображается отдельной строчкой, при выгрузке смет и АВР значение тендерного вносится вручную
9. Правильное исключените давальчесткго оборудования по сметам с тендерным коэффициентом и без.
10. Настройка понижающего коэффициента (не тендерного) к стоимости по договору.
11. Настройка понижающего коэффициента (не тендерного) к стоимости по РАМОЧНЫМ договорам с единичными расценками по видам работ.
в гранде тендерный не отображается отдельной строчкой, при выгрузке смет и АВР значение тендерного вносится вручную

## Выгрузка
1. Перед тем как перейти к настройкам параметров вывода на печать необходимо раскрыть ИТОГИ по СМЕТЕ
2. Далее Файл/печать/образцы форм